## 扉-2_招标控制价
| 警察学院教学实验中心教室 |  |  |  |  | 工程
招 标 控 制 价
招标控制价 |  | (小写): | 165086.93元
壹拾陆万伍仟零捌拾陆元玖角叁分
(大写):
|  | 广西警察学院 |  | 工程造价
招 标 人: |  |  |  | 咨 询 人：
|  | （单位盖章） |  |  | （单位资质专用章）
法定代表人 |  |  |  | 法定代表人
或其授权人： |  |  |  | 或其授权人：
|  | （签字或盖章） |  |  | （签字或盖章）
编 制 人： |  |  |  | 复 核 人：
|  | （造价人员签字） |  |  | (造价工程师签字盖专用章)
编 制 时 间: |  | 2021年07月19日 |  | 复 核 时 间： | 2021年07月19日
扉-2

## 表-02_建设项目招标控制价汇总表
建设项目招标控制价汇总表
工程名称:警察学院教学实验中心教室 |  |  |  | 第1页 共1页
序号 | 单项工程名称 | 金额(元) | 其中:(元)
|  |  | 暂估价 | 安全文明
施工费
| 招标控制价合计 | 165086.93 |  | 7856.99
表-02

## 表-03_单项工程招标控制价汇总表
单项工程招标控制价汇总表
工程名称:警察学院教学实验中心教室 |  |  |  | 第1页 共1页
序号 | 单位工程名称 | 金额(元) | 其中:(元)
|  |  | 暂估价 | 安全文明
施工费
1.1 | 装饰装修工程 | 117273.42 |  | 6718.08
1.2 | 安装工程 | 47813.51 |  | 1138.91
| 招标控制价合计 | 165086.93 |  | 7856.99
表-03

## 表-04_单位工程招标控制价汇总表
单位工程招标控制价汇总表
工程名称:警察学院教学实验中心教室 |  |  | 第1页 共1页
序号 | 汇总内容 | 金额(元) | 备注
装饰装修工程
1 | 分部分项工程和单价措施项目清单计价合计 | 95819.05
1.1 | 其中:暂估价
2 | 总价措施项目清单计价合计 | 7347.9
2.1 | 其中:安全文明施工费 | 6718.08
3 | 其他项目清单计价合计
4 | 税前项目清单计价合计
5 | 规费 | 4423.34
6 | 增值税 | 9683.13
7 | 工程总造价=1+2+3+4+5+6 | 117273.42
安装工程
1 | 分部分项工程和单价措施项目清单计价合计 | 39378.41
1.1 | 其中:暂估价
2 | 总价措施项目清单计价合计 | 1571.16
2.1 | 其中:安全文明施工费 | 1138.91
3 | 其他项目清单计价合计
4 | 税前项目清单计价合计
5 | 规费 | 2916.04
6 | 增值税 | 3947.9
7 | 工程总造价=1+2+3+4+5+6 | 47813.51
工程项目汇总
1 | 分部分项工程和单价措施项目清单计价合计 | 135197.46
1.1 | 其中:暂估价
2 | 总价措施项目清单计价合计 | 8919.06
2.1 | 其中:安全文明施工费 | 7856.99
3 | 其他项目清单计价合计
4 | 税前项目清单计价合计
5 | 规费 | 7339.38
6 | 增值税 | 13631.03
7 | 工程总造价=1+2+3+4+5+6 | 165086.93
表-04

## 表-08_分部分项工程和单价措施项目清单与计价表
分部分项工程和单价措施项目清单与计价表
工程名称:警察学院教学实验中心教室 | [5 empty] | 第1页 共2页
序 号 | 项目编码 | 项目名称及 项目特征描述 | 计量单位 | 工程量 | 金额(元)
[5 empty] | 综合单价 | 合 价 | 其中：
暂估价
|  | 装饰装修工程 |  |  |  | 95819.05
|  | 分部分项工程 |  |  |  | 94025.95
|  | A.11 天棚工程 |  |  |  | 30093.55
1 | 011302001001 | 吊顶天棚 | ㎡ | 215.00 | 139.97 | 30093.55
1.龙骨材料种类、规格、中距:U型轻钢天棚龙骨 600*600
2.面层材料品种、规格:铝扣板 600*600*0.8
|  | A.9 楼地面工程 |  |  |  | 63932.4
2 | 011104004001 | 不锈钢夹层陶瓷防静电地板 | ㎡ | 215.00 | 297.36 | 63932.4
面层材料品种、规格、颜色:陶瓷防静电地板
厚度：40mm
|  | 单价措施项目 |  |  |  | 1793.1
3 | 桂011701004001 | 内装修脚手架 | ㎡ | 215.00 | 8.34 | 1793.1
|  | 安装工程 |  |  |  | 39378.41
|  | 分部分项工程 |  |  |  | 39378.41
|  | B4 电气设备安装工程 |  |  |  | 39378.41
4 | 030412001001 | 普通灯具48W | 套 | 27 | 189.51 | 5116.77
名称:LED吸顶灯
规格:600*600
5 | 030404034001 | 照明开关 | 套 | 3 | 20.83 | 62.49
名称:二位开关
6 | 030411004001 | 配线BV-2.5mm2 | m | 750.00 | 3.01 | 2257.5
名称:电源线
规格:BV-2.5mm2
7 | 030411004002 | 配线BV-4mm2 | m | 30.00 | 4.14 | 124.2
名称:电源线
规格:BV-4mm2
8 | 030411004003 | 配线BV-6mm2 | m | 400.00 | 5.76 | 2304
名称:电源线
规格:BV-6mm2
9 | 030411004004 | 配线BV-16mm2 | m | 1.00 | 13.03 | 13.03
名称:电源线
规格:BV-16mm2
10 | 030411004005 | 网线 | m | 2100.00 | 3.83 | 8043
名称:网线
11 | 030404035001 | 插座 | 套 | 267 | 28.41 | 7585.47
表-08
分部分项工程和单价措施项目清单与计价表
工程名称:警察学院教学实验中心教室 | [5 empty] | 第2页 共2页
序 号 | 项目编码 | 项目名称及 项目特征描述 | 计量单位 | 工程量 | 金额(元)
[5 empty] | 综合单价 | 合 价 | 其中：
暂估价
名称:5孔插座
12 | 030404035002 | 网络插座 | 套 | 9 | 36.67 | 330.03
名称:网络插座
13 | 030411002001 | 线槽100*50 | m | 80.00 | 59.46 | 4756.8
名称:金属线槽
规格:100*50 1.2mm
14 | 030411002002 | 线槽200*100 1.2mm | m | 80.00 | 94.73 | 7578.4
名称:金属线槽
规格:200*100
15 | 030404017001 | 配电箱 | 台 | 1 | 646.72 | 646.72
安装方式:悬挂嵌入式
16 | 030411001001 | 配管 | m | 80.00 | 7 | 560
材质:PVC配管
规格:管径20
|  | 合 计 |  |  |  | 135197.46
|  | ∑人工费 |  |  |  | 22147.33
|  | ∑材料费 |  |  |  | 104051.82
|  | ∑机械费 |  |  |  | 235.6
|  | ∑管理费 |  |  |  | 6486.52
|  | ∑利 润 |  |  |  | 2276.19
表-08

## 表-09_工程量清单综合单价分析表
工程量清单综合单价分析表
工程名称：警察学院教学实验中心教室 | [7 empty] | 第1页 共3页
序号 | 项目编码 | 项目名称及项目 特征描述 | 单位 | 工程量 | 综合单价 | 综合单价
[5 empty] | （元） | 人工费 | 材料费 | 机械费 | 管理费 | 利润 | 其中: 暂估价
装饰装修工程
分部分项工程
A.11 天棚工程
1 | 011302001001 | 吊顶天棚 | ㎡ | 215.00 | 139.97 | 25.51 | 105.58 | 0.08 | 6.99 | 1.81
1.龙骨材料种类、规格、中距:U型轻钢天棚龙骨 600*600
2.面层材料品种、规格:铝扣板 600*600*0.8
| A11-29 | 装配式U型轻钢天棚龙骨(不上人型) 面层规格(600×600mm) 平面 | 100㎡ | 2.1500 | 4968.06 | 1521.23 | 2913.19 | 8.15 | 417.52 | 107.97
| A11-105换 | 天棚铝扣板面层 600×600 | 100㎡ | 2.1500 | 9027.76 | 1029.6 | 7644.39 |  | 281.08 | 72.69
A.9 楼地面工程
2 | 011104004001 | 不锈钢夹层陶瓷防静电地板 | ㎡ | 215.00 | 297.36 | 29.9 | 257.19 |  | 8.16 | 2.11
面层材料品种、规格、颜色:陶瓷防静电地板
厚度：40mm
| A9-160换 | 防静电活动地板 金属 | 100㎡ | 2.1500 | 29736.36 | 2990.13 | 25718.82 |  | 816.31 | 211.1
单价措施项目
3 | 桂011701004001 | 内装修脚手架 | ㎡ | 215.00 | 8.34 | 4.68 | 1.38 | 0.23 | 1.63 | 0.42
| A15-2 | 扣件式钢管里脚手架 3.6m以上 | 100㎡ | 2.1500 | 834.83 | 468.31 | 138.47 | 23.36 | 163.09 | 41.6
安装工程
分部分项工程
B4 电气设备安装工程
4 | 030412001001 | 普通灯具48W | 套 | 27 | 189.51 | 19.07 | 161.47 | 0.25 | 5.94 | 2.78
名称:LED吸顶灯
规格:600*600
| B4-1746换 | 普通灯具安装 吸顶灯具 灯罩周长 2000mm以上 | 10套 | 2.7 | 1895.06 | 190.65 | 1614.71 | 2.47 | 59.44 | 27.79
5 | 030404034001 | 照明开关 | 套 | 3 | 20.83 | 8.93 | 7.86 |  | 2.75 | 1.29
表－09
工程量清单综合单价分析表
工程名称：警察学院教学实验中心教室 | [7 empty] | 第2页 共3页
序号 | 项目编码 | 项目名称及项目 特征描述 | 单位 | 工程量 | 综合单价 | 综合单价
[5 empty] | （元） | 人工费 | 材料费 | 机械费 | 管理费 | 利润 | 其中: 暂估价
名称:二位开关
| B4-0413换 | 开关、按钮、插座安装 开关及按钮 跷板暗开关(单控) 双联 | 10套 | 0.3 | 208.33 | 89.34 | 78.63 |  | 27.5 | 12.86
6 | 030411004001 | 配线BV-2.5mm2 | m | 750.00 | 3.01 | 0.72 | 1.97 |  | 0.22 | 0.1
名称:电源线
规格:BV-2.5mm2
| B4-1625换 | 线槽配线 照明线路 导线截面(m㎡以内) 2.5 | 100m单线 | 7.5 | 301.91 | 72.01 | 197.38 |  | 22.16 | 10.36
7 | 030411004002 | 配线BV-4mm2 | m | 30.00 | 4.14 | 0.79 | 3 |  | 0.24 | 0.11
名称:电源线
规格:BV-4mm2
| B4-1628换 | 线槽配线 动力线路 导线截面(m㎡以内) 4 | 100m单线 | 0.3 | 415.05 | 79.16 | 300.13 |  | 24.37 | 11.39
8 | 030411004003 | 配线BV-6mm2 | m | 400.00 | 5.76 | 0.88 | 4.48 |  | 0.27 | 0.13
名称:电源线
规格:BV-6mm2
| B4-1629换 | 线槽配线 动力线路 导线截面(m㎡以内) 6 | 100m单线 | 4 | 575.37 | 87.72 | 448.03 |  | 27 | 12.62
9 | 030411004004 | 配线BV-16mm2 | m | 1.00 | 13.03 | 1.08 | 11.46 |  | 0.33 | 0.16
名称:电源线
规格:BV-16mm2
| B4-1631换 | 线槽配线 动力线路 导线截面(m㎡以内) 16 | 100m单线 | 0.01 | 1303.07 | 107.69 | 1146.73 |  | 33.15 | 15.5
10 | 030411004005 | 网线 | m | 2100.00 | 3.83 | 0.9 | 2.49 | 0.03 | 0.28 | 0.13
名称:网线
| B5-0272换 | 双绞线缆 线槽内布放 4对以下 | 100m | 21.0000 | 382.44 | 89.5 | 248.16 | 3 | 28.47 | 13.31
11 | 030404035001 | 插座 | 套 | 267 | 28.41 | 11.01 | 12.06 | 0.25 | 3.47 | 1.62
名称:5孔插座
| B4-0429换 | 单、三相明插座 单相明插座10A 5孔 | 10套 | 26.7 | 283.98 | 110.14 | 120.51 | 2.47 | 34.66 | 16.2
表－09
工程量清单综合单价分析表
工程名称：警察学院教学实验中心教室 | [7 empty] | 第3页 共3页
序号 | 项目编码 | 项目名称及项目 特征描述 | 单位 | 工程量 | 综合单价 | 综合单价
[5 empty] | （元） | 人工费 | 材料费 | 机械费 | 管理费 | 利润 | 其中: 暂估价
12 | 030404035002 | 网络插座 | 套 | 9 | 36.67 | 9.7 | 22.58 |  | 2.99 | 1.4
名称:网络插座
| B5-0332换 | 光纤信息插座 单口 | 个 | 9 | 36.67 | 9.7 | 22.58 |  | 2.99 | 1.4
13 | 030411002001 | 线槽100*50 | m | 80.00 | 59.46 | 13.27 | 39.99 | 0.14 | 4.13 | 1.93
名称:金属线槽
规格:100*50 1.2mm
| B4-0925换 | 金属线槽敷设 金属线槽(宽mm以下) 50 | 10m | 8.000 | 594.63 | 132.68 | 399.97 | 1.41 | 41.27 | 19.3
14 | 030411002002 | 线槽200*100 1.2mm | m | 80.00 | 94.73 | 17.71 | 68.81 | 0.14 | 5.5 | 2.57
名称:金属线槽
规格:200*100
| B4-0926换 | 金属线槽敷设 金属线槽(宽mm以下) 100 | 10m | 8.000 | 947.25 | 177.13 | 688.07 | 1.41 | 54.95 | 25.69
15 | 030404017001 | 配电箱 | 台 | 1 | 646.72 | 86.95 | 505.9 | 10.05 | 29.86 | 13.96
安装方式:悬挂嵌入式
| B4-0301 | 成套配电箱安装 悬挂嵌入式(半周长m) 0.5 | 台 | 1 | 646.72 | 86.95 | 505.9 | 10.05 | 29.86 | 13.96
16 | 030411001001 | 配管 | m | 80.00 | 7 | 3.59 | 1.79 |  | 1.1 | 0.52
材质:PVC配管
规格:管径20
| B4-1551换 | 半硬质阻燃管暗敷设 半硬质阻燃管公称口径(mm以内) 20 | 100m | 0.8000 | 699.77 | 358.96 | 178.67 |  | 110.49 | 51.65
表－09

## 表-11_总价措施项目清单与计价表
总价措施项目清单与计价表
工程名称:警察学院教学实验中心教室 | [5 empty] | 第1页 共1页
序 号 | 项目编码 | 项 目 名 称 | 计 算 基 础 | 费 率(%) 或标准 | 金 额(元) | 备注
|  | 装饰装修工程 |  |  | 7347.9
1 | 桂011801001001 | 安全文明施工费 | ∑(分部分项人材机+单价措施人材机) (89925.9+1352.35) | 7.36 | 6718.08
2 | 桂011801002001 | 检验试验配合费 |  | 0.11 | 100.41
3 | 桂011801003001 | 雨季施工增加费 |  | 0.53 | 483.77
4 | 桂011801004001 | 工程定位复测费 |  | 0.05 | 45.64
|  | 安装工程 |  |  | 1571.16
1 | 桂031401001001 | 安全文明施工费 | ∑分部分项及单价措施费定额(人工费+机械费) |  | 1138.91
2 | 桂031401002001 | 检验试验配合费 |  |  | 47.92
3 | 桂031401003001 | 雨季施工增加费 |  |  | 384.33
|  | 合 计 |  |  | 8919.06
注：以项计算的总价措施，无“计算基础”和“费率”的数值，可只填“金额”数值，但应在备注栏说明施工方案出处或计算方式。
表-11

## 表-15_规费、增值税计价表
规费、增值税计价表
工程名称:警察学院教学实验中心教室 |  |  |  | 第1页 共1页
序号 | 项目名称 | 计算基础 | 计算费率(%) | 金额(元)
| 装饰装修工程 |  |  | 14106.47
1 | 规费 | 1.1+1.2+1.3 |  | 4423.34
1.1 | 社会保险费 | ∑(分部分项人工费+单价措施人工费) (11913.15+1006.2) | 29.35 | 3791.83
1.1.1 | 养老保险费 |  | 17.22 | 2224.71
1.1.2 | 失业保险费 |  | 0.34 | 43.93
1.1.3 | 医疗保险费 |  | 10.25 | 1324.23
1.1.4 | 生育保险费 |  | 0.64 | 82.68
1.1.5 | 工伤保险费 |  | 0.90 | 116.27
1.2 | 住房公积金 |  | 1.85 | 239.01
1.3 | 工程排污费 | ∑(分部分项人材机+单价措施人材机) (89925.9+1352.35) | 0.43 | 392.5
2 | 增值税 | Σ（分部分项工程费及单价措施项目费+总价措施项目费+其他项目费+税前项目费+规费） | 9.00 | 9683.13
| 安装工程 |  |  | 6863.94
1 | 规费 | 1.1+1.2+1.3 |  | 2916.04
1.1 | 社会保险费 | ∑(分部分项人工费+单价措施人工费) (9227.98+0) | 29.35 | 2708.41
1.1.1 | 养老保险费 |  | 17.22 | 1589.06
1.1.2 | 失业保险费 |  | 0.34 | 31.38
1.1.3 | 医疗保险费 |  | 10.25 | 945.87
1.1.4 | 生育保险费 |  | 0.64 | 59.06
1.1.5 | 工伤保险费 |  | 0.90 | 83.05
1.2 | 住房公积金 |  | 1.85 | 170.72
1.3 | 工程排污费 |  | 0.40 | 36.91
2 | 增值税 | Σ（分部分项工程费及单价措施项目费+总价措施项目费+其他项目费+税前项目费+规费） | 9.00 | 3947.9
| 合 计 |  |  | 20970.41
表-15

## 主要材料及价格表(有信息价)
主要材料及价格表
工程名称:警察学院教学实验中心教室 |  |  |  | 第1页 共1页
序号 | 材料编码 | 项目名称及规格、型号等特殊要求 | 单位 | 数量 | 单价（元）
1 | 030156001 | 膨胀螺栓 | 套 | 354.75 | 0.53
2 | 032118013 | 镀锌全螺纹吊杆Φ6 | m | 159.745 | 1.24
3 | 130102001 | 调和漆(综合) | kg | 0.03 | 10.62
4 | 144113002 | 玻璃胶 310g | 支 | 0.826 | 7.52
5 | 350302001 | 回转扣件 | 个 | 0.301 | 5.75
6 | 350302003 | 直角扣件 | 个 | 5.784 | 6.02
7 | 350303001 | 脚手架焊接钢管 Φ48.3×3.6 | t | 0.03 | 3938.05
8 | 350307002 | 竹脚手板 | ㎡ | 5.762 | 18.58
9 | 140301004 | 国V汽油 92# | kg | 3.561 | 7.9
10 | 341103001 | 电 | kW.h | 41.747 | 0.59

## 主要材料及价格表(主材)
主要材料及价格表
工程名称:警察学院教学实验中心教室 |  |  |  | 第1页 共1页
序号 | 材料编码 | 项目名称及规格、型号等特殊要求 | 单位 | 数量 | 单价（元）
1 | 290105000 | 金属线槽 | m | 168 | 56.76
2 | 301301001 | 光纤信息插座（双口） | 个 | 9.09 | 20.35
3 | 550117001 | 成套配电箱 | 台 | 1 | 480
4 | Z250001001 | 成套灯具 | 套 | 27.27 | 155
5 | Z260501001 | 照明开关 | 个 | 3.06 | 6.02
6 | Z264101001 | 成套插座 | 套 | 272.34 | 9.82
7 | Z280301000 | 铜芯塑料绝缘导线 | m | 1249.62 | 11.22
8 | Z280311000 | 双绞线缆 | m | 2205 | 2.33
9 | Z290606000 | 半硬质塑料管 | m | 84.8 | 1.65
10 | Z290635003 | 套接管 | m | 0.76