## 封-2_工程量清单
广西警察学院综合训练馆配套 |  | 工程
招标工程量清单
招 标 人: | 广西警察学院
(单位盖章)
编 制 单 位:
(单位盖章)
审 核 单 位: | 广西君兴工程咨询有限公司
(单位盖章)
2021年11月11日
封-2

## 扉-2_工程量清单2
| 广西警察学院综合训练馆配套 |  |  |  | 工程
招标工程量清单
|  | 广西警察学院 | 招标单位
招标单位: |  |  | 法定代表人
|  | （单位盖章） |  | （签字或盖章）
造价编制 |  |  | 造价审核 | 广西君兴工程咨询有限公司
单位： |  |  | 单位：
|  | （单位资质专用章） |  | （单位资质专用章）
编 制 人： |  |  | 造价审核人：
|  | （造价人员签字） |  | （造价人员签字）)
复 核 人： |  |  | 审核复核人：
|  | (造价工程师签字盖专用章) |  | (造价工程师签字盖专用章)
编 制 时 间: |  | 2021年11月11日 | 复 核 时 间： | 2021年11月11日

## 表-01_总说明
总 说 明
工程名称: | 广西警察学院综合训练馆配套工程 | 第1页 共1页
一、工程概况： 本项目建设地点广西南宁市，主要建设内容为:市政、给排水、电力、拆除工程等。 二、编制范围： 本工程施工图纸范围内的市政、给排水、电力、拆除等专业工程。 三、编制依据： 1.《广西壮族自治区市政工程消耗量定额》(2014年版)； 2.《广西壮族自治区安装工程消耗量定额》(2015年版)； 3.《建设工程工程量清单计价规范》 (GB50500-2013)； 4.《建设工程工程量清单计算规范(GB50854～50862-2013)广西壮族自治区实施细则》 （修订本）； 5.自治区住房城乡建设厅关于颁布2016年《广西壮族自治区建设工程费用定额》的通知(桂建标〔2016〕16号)； 6.《自治区住房城乡建设厅关于调整建设工程定额人工费及有关费率的通知》(桂建标〔2018〕19号)； 7.《关于调整除税价计算适用增值税税率的通知》(桂造价〔2019〕10号)； 8.材料的价格按照《南宁建设工程造价信息》2021年10月（上半月）刊登的价格计取，对于《南宁建设工程造价信息》上没有刊登的材料将根据市场调查来确定其价格； 四、其他需要说明的问题: 1、本工程费率按中值计取
表-01

## 表-02_建设项目投标报价汇总表
建设项目投标报价汇总表
工程名称:广西警察学院综合训练馆配套工程 |  |  |  | 第1页 共1页
序号 | 单项工程名称 | 金额(元) | 其中:(元)
|  |  | 暂估价 | 安全文明
施工费
1.1 | 广西警察学院综合训练馆配套工程
投标报价合计
表-02

## 表-03_单项工程投标报价汇总表
单项工程投标报价汇总表
工程名称:广西警察学院综合训练馆配套工程 |  |  |  | 第1页 共1页
序号 | 单位工程名称 | 金额(元) | 其中:(元)
|  |  | 暂估价 | 安全文明
施工费
1.1.1 | 广西警察学院综合训练馆配套工程-道路工程
1.1.2 | 广西警察学院综合训练馆配套工程-给排水工程
1.1.3 | 广西警察学院综合训练馆配套工程-电力工程
1.1.4 | 广西警察学院综合训练馆配套工程-拆除工程
投标报价合计
表-03

## 表-04_单位工程投标报价汇总表
单位工程投标报价汇总表
工程名称:广西警察学院综合训练馆配套工程 |  |  | 第1页 共2页
序号 | 汇总内容 | 金额(元) | 备注
广西警察学院综合训练馆配套工程-道路工程
1 | 分部分项工程和单价措施项目清单计价合计
1.1 | 其中:暂估价
2 | 总价措施项目清单计价合计
2.1 | 其中:安全文明施工费
3 | 其他项目清单计价合计
4 | 税前项目清单计价合计
5 | 规费
6 | 增值税
7 | 工程总造价=1+2+3+4+5+6
广西警察学院综合训练馆配套工程-给排水工程
1 | 分部分项工程和单价措施项目清单计价合计
1.1 | 其中:暂估价
2 | 总价措施项目清单计价合计
2.1 | 其中:安全文明施工费
3 | 其他项目清单计价合计
4 | 税前项目清单计价合计
5 | 规费
6 | 增值税
7 | 工程总造价=1+2+3+4+5+6
广西警察学院综合训练馆配套工程-电力工程
1 | 分部分项工程和单价措施项目清单计价合计
1.1 | 其中:暂估价
2 | 总价措施项目清单计价合计
2.1 | 其中:安全文明施工费
3 | 其他项目清单计价合计
4 | 税前项目清单计价合计
5 | 规费
6 | 增值税
7 | 工程总造价=1+2+3+4+5+6
广西警察学院综合训练馆配套工程-拆除工程
1 | 分部分项工程和单价措施项目清单计价合计
1.1 | 其中:暂估价
2 | 总价措施项目清单计价合计
2.1 | 其中:安全文明施工费
3 | 其他项目清单计价合计
4 | 税前项目清单计价合计
5 | 规费
表-04
单位工程投标报价汇总表
工程名称:广西警察学院综合训练馆配套工程 |  |  | 第2页 共2页
序号 | 汇总内容 | 金额(元) | 备注
6 | 增值税
7 | 工程总造价=1+2+3+4+5+6
工程项目汇总
1 | 分部分项工程和单价措施项目清单计价合计
1.1 | 其中:暂估价
2 | 总价措施项目清单计价合计
2.1 | 其中:安全文明施工费
3 | 其他项目清单计价合计
4 | 税前项目清单计价合计
5 | 规费
6 | 增值税
7 | 工程总造价=1+2+3+4+5+6
表-04

## 表-08_分部分项工程和单价措施项目清单与计价表
分部分项工程和单价措施项目清单与计价表
工程名称:广西警察学院综合训练馆配套工程 | [5 empty] | 第1页 共7页
序 号 | 项目编码 | 项目名称及 项目特征描述 | 计量单位 | 工程量 | 金额(元)
[5 empty] | 综合单价 | 合 价 | 其中：
暂估价
广西警察学院综合训练馆配套工程-道路工程
分部分项工程
土石方工程
1 | 040103001001 | 回填方（借方） |  | 942.00
1.密实度:满足设计及规范要求
2.土质要求：合格土源
3.取土运距：场外取土，装车、运距1公里，采用洒水车洒水，加盖自卸汽车运土
2 | 桂040103003001 | 土方每增运1公里 | ·km | 3768.00
1.工程量暂按增运4公里列计，结算按实际运距作调整
3 | 040103001002 | 购土费 |  | 942.00
混合车道
4 | 040202011001 | 20cm厚级配碎石底基层 | ㎡ | 1742.48
1.石料规格、要求:级配碎石，石料集料压碎值不大于30%
2.厚度:20cm
3.含放样、清理、铺料、洒水、拌和、整型、碾压、找补等
5 | 040203007001 | 水泥混凝土 | ㎡ | 1560.64
1.混凝土强度等级:C30
2.厚度:20cm
6 | 040203003001 | 0.6cm热沥青粘油层 | ㎡ | 2042.64
1.厚度：0.6cm
2.喷油量:0.5L/m2
7 | 040203006001 | AC-13细粒式改性沥青混凝土路面 | ㎡ | 2042.64
1、石料品种、粒径:辉绿岩
2、厚度:5cm
人行道
8 | 040202011002 | 15cm厚级配碎石底基层 | ㎡ | 50.00
1.部位：人形道
2.密实度：按设计要求
9 | 040204002001 | 人行道透水砖铺设 | ㎡ | 50.00
1.部位：人行道
2.规格、尺寸：20cm*10cm*6cm(长*宽*厚)C30砼素色透水砖
3.垫层：5cm厚1:5中粗砂水泥干拌
10 | 040204004001 | 安砌C30砼预制路缘石 | m | 320.00
表-08
分部分项工程和单价措施项目清单与计价表
工程名称:广西警察学院综合训练馆配套工程 | [5 empty] | 第2页 共7页
序 号 | 项目编码 | 项目名称及 项目特征描述 | 计量单位 | 工程量 | 金额(元)
[5 empty] | 综合单价 | 合 价 | 其中：
暂估价
1.部位：道路两侧
2.规格：750mm*350mm*120mm(长*宽*高)
11 | 040303024001 | C15现浇细石混凝土基座 |  | 3.20
单价措施项目
广西警察学院综合训练馆配套工程-给排水工程
分部分项工程
土石方工程
12 | 040101002001 | 挖沟槽土方（不装车） |  | 635.50
1.覆土深度：按设计要求
2.土壤类别:按地质报告综合考虑
13 | 040103001003 | 利用方回填 |  | 170.00
1.填方材料品种：原土回填
2.槽底宽≤2.8m
14 | 040103001004 | 管沟槽回填 |  | 100.00
1.填方材料品种：砂砾石
2.槽底宽≤2.8m
15 | 040103001005 | 检查井井背回填三七灰土 |  | 25.00
1.体积比石灰：土=3：7
16 | 040103002001 | 余方弃置（含运弃） |  | 465.50
1.废弃料品种:各类土方
2.运距1km
17 | 桂040103003002 | 土方弃置每增运1公里 | ·km | 1862.00
1.工程量暂按增运4公里列计，结算按实际运距作调整
18 | 040103002002 | 弃置场地费 |  | 465.50
1.废弃料品种:各类土方、石方等
道路工程
19 | 040203007002 | 恢复混凝土路面 | ㎡ | 51.00
1.材质:C30混凝土
2.厚度:24cm厚
污水工程
20 | 040501001001 | I级d300钢筋砼污水连接管道铺设 | m | 31.00
1.接口方式：承插式橡胶圈接口
2.基础材质:180°砂石基础
3.含闭水试验
表-08
分部分项工程和单价措施项目清单与计价表
工程名称:广西警察学院综合训练馆配套工程 | [5 empty] | 第3页 共7页
序 号 | 项目编码 | 项目名称及 项目特征描述 | 计量单位 | 工程量 | 金额(元)
[5 empty] | 综合单价 | 合 价 | 其中：
暂估价
21 | 040501001002 | I级d300钢筋砼污水连接管道铺设（过路段） | m | 26.00
1.接口方式：承插式橡胶圈接口
2.基础材质及厚度:360°C20砼全包基础
3.含闭水试验、模板制安
22 | 040504002001 | Φ1000圆形混凝土污水检查井 | 座 | 8
1.详见图集06MS201-3,21页，均深2.0m
2.100厚C15混凝土垫层
3.底板：C25混凝土、S4
4.井壁：C25混凝土、S4
5.井筒：C30混凝土，壁厚150mm
6.井圈：C30混凝土
7.盖板：C30混凝土
8.盖板材质、规格:φ700重型复合材料井盖
9.含钢筋制安、模板安拆、防坠网、爬梯等
23 | 桂010401015001 | 砖砌化粪池 | 座 | 1
1.型号：Z5-12QF
2.池壁：MU10级页岩砖，M10水泥砂浆
3.抹灰：20厚防水砂浆抹面
4.顶部圈梁：C25混凝土
5.现浇盖板：C25混凝土
6.预制盖板：C25混凝土
7.中部圈梁：C25混凝土
8.现浇底板：C25混凝土
9.混凝土垫层：C10混凝土
10.钢筋制安及模板安拆
11.参考02S701 图集
雨水工程
24 | 040501001003 | I级d400钢筋砼雨水连接管道铺设 | m | 18.00
1.接口方式：承插式橡胶圈接口
2.含闭水试验
3.基础材质及厚度:180°砂石基础
25 | 040501001004 | I级d400钢筋砼雨水连接管道铺设（过路段） | m | 26.00
1.接口方式：承插式橡胶圈接口
2.基础材质及厚度:360°C20砼全包基础
表-08
分部分项工程和单价措施项目清单与计价表
工程名称:广西警察学院综合训练馆配套工程 | [5 empty] | 第4页 共7页
序 号 | 项目编码 | 项目名称及 项目特征描述 | 计量单位 | 工程量 | 金额(元)
[5 empty] | 综合单价 | 合 价 | 其中：
暂估价
3.含闭水试验、模板制安
26 | 040504002002 | Φ1000圆形混凝土雨水检查井 D=200-600 | 座 | 5
1.详见图纸PS-07，均深2.0m
2.垫层：C15混凝土
3.底板：C25混凝土、p6
4.井壁：C25混凝土、p6
5.井筒：C30混凝土，壁厚150mm
6.井圈：C30混凝土
7.盖板：C30混凝土
8.盖板材质、规格:φ700重型复合材料井盖
9.含钢筋制安、模板安拆、防坠网、爬梯等
27 | 040201022001 | 砖砌排水沟 | m | 206.00
1.砖品种、规格、强度等级:多孔页岩砖 240×115×53
2.沟截面尺寸:300mm*400mm
3.砂浆种类、强度等级:水泥砂浆中砂M7.5
4.垫层材料、品种、厚度:C15混凝土
5.盖板材质、规格:C30钢筋混凝土300mm*400mm
6.详见图集02J331，采用Z0404-1型号
7.含模板制安及钢筋制安
给水工程
28 | 040501004001 | PE100塑料给水管 De160 PN=1.0MPa | m | 166.00
1.连接形式：电熔连接
2.含管道消毒、冲洗及试压
29 | 040501004002 | PE100塑料给水管 De110 PN=1.0MPa | m | 24.00
1.连接形式：电熔连接
2.含管道消毒、冲洗及试压
30 | 040501004003 | PE100塑料给水管 De63 PN=1.0MPa | m | 27.00
1.连接形式：电熔连接
2.含管道消毒、冲洗及试压
31 | 040501002001 | 过路镀锌钢管套管 SC200 | m | 16.00
1.连接形式：焊接
32 | 040501002002 | 过路镀锌钢管套管 SC80 | m | 16.00
1.连接形式：焊接
33 | 040502003001 | PE100塑料管件90度弯头 De160 | 个 | 2
表-08
分部分项工程和单价措施项目清单与计价表
工程名称:广西警察学院综合训练馆配套工程 | [5 empty] | 第5页 共7页
序 号 | 项目编码 | 项目名称及 项目特征描述 | 计量单位 | 工程量 | 金额(元)
[5 empty] | 综合单价 | 合 价 | 其中：
暂估价
1.连接形式：电熔连接
34 | 040502003002 | PE100塑料管件90度弯头 De110 | 个 | 2
1.连接形式：电熔连接
35 | 040502003003 | PE100塑料管件 正三通 De160 | 个 | 1
1.连接形式：电熔连接
36 | 040502003004 | PE100塑料管件 异三通 De160*De160*De110 | 个 | 3
1.连接形式：电熔连接
37 | 040502003005 | PE100塑料管件 异三通 De110*De110*De63 | 个 | 1
1.连接形式：电熔连接
38 | 040502003006 | PE100塑料管件 四通 De160*De63 | 个 | 1
1.连接形式：电熔连接
39 | 040502003007 | PE100塑料管件 法兰盘 De63 | 个 | 4
1.连接形式：电熔连接
40 | 040502003008 | PE100塑料管件 法兰盘 De160 | 个 | 3
1.连接形式：电熔连接
41 | 040502005001 | 快速取水器 DN50 | 个 | 4
1.连接形式：法兰连接
42 | 040502005002 | 弹性座封闸阀 DN150 PN=1.0MPa | 个 | 3
1.连接形式：法兰连接
43 | 040502006001 | 钢制平焊法兰安装 DN50 | 副 | 4
44 | 040502006002 | 钢制平焊法兰安装 DN150 | 副 | 3
45 | 030901011001 | 室外地上式消火栓安装 SS-100 PN=1.0MPa | 套 | 2
1.做法详见：01S201,页8
1.带阀门及阀门井
46 | 040504001001 | Φ1200砖砌圆形闸阀井 | 座 | 3
1.做法详见图集：07MS101-2，页14
2.含钢筋制安、模板安拆、防坠网等
3.底板：C25混凝土
4.井盖：C25混凝土
过路预埋管
47 | 040501001005 | I级d300钢筋砼雨水连接管道铺设 | m | 57.00
1.接口方式：承插式橡胶圈接口
2.基础材质及厚度:360°C20砼全包基础
3.含闭水试验、模板制安
单价措施项目
表-08
分部分项工程和单价措施项目清单与计价表
工程名称:广西警察学院综合训练馆配套工程 | [5 empty] | 第6页 共7页
序 号 | 项目编码 | 项目名称及 项目特征描述 | 计量单位 | 工程量 | 金额(元)
[5 empty] | 综合单价 | 合 价 | 其中：
暂估价
广西警察学院综合训练馆配套工程-电力工程
分部分项工程
1.土方工程
48 | 010101003001 | 挖沟槽土方 |  | 271.00
1.土壤类别:三类土
2.挖土深度:1米以内
49 | 桂030413014001 | 土方（砂）回填 |  | 271.00
填方材料品种：原土
2.电气设备安装工程
50 | 030408001001 | 铜芯电力电缆敷设 YJV22-0.6/1KV-4*150mm2 | m | 281.37
3C认证 IS09000认证
51 | 030408001002 | 铜芯电力电缆敷设 YJV22-0.6/1KV-3*95+1*50mm2 | m | 281.37
3C认证 IS09000认证
52 | 030408006001 | 户内热缩式电力电缆终端头制作、安装1kV以下端头 YJV22-0.6/1KV-4*150mm2 | 个 | 2
53 | 030408006002 | 户内热缩式电力电缆终端头制作、安装1kV以下端头 YJV22-0.6/1KV-3*95+1*50mm2 | 个 | 2
54 | 030404031001 | 电缆标志桩（警示桩） | 块 | 7
在沿电缆线路通道的路面，直线每隔10~15米及电缆分支、转弯、接头、进入建筑物等地点设置
单价措施项目
广西警察学院综合训练馆配套工程-拆除工程
分部分项工程
土石方工程
55 | 040103002003 | 废渣弃置 |  | 12.24
1.运距1km
56 | 桂040103003003 | 废渣运输每增1km | ·km | 48.96
1.工程量暂按增运4公里列计，结算按实际运距作调整
57 | 040103002004 | 弃置场地费 |  | 12.24
1.废弃料品种:各类土方、废渣、石方等
道路工程
58 | 041001001001 | 拆除混凝土路面 | ㎡ | 51.00
表-08
分部分项工程和单价措施项目清单与计价表
工程名称:广西警察学院综合训练馆配套工程 | [5 empty] | 第7页 共7页
序 号 | 项目编码 | 项目名称及 项目特征描述 | 计量单位 | 工程量 | 金额(元)
[5 empty] | 综合单价 | 合 价 | 其中：
暂估价
1.厚度:24cm
2.含拆除、清理等
单价措施项目
合 计
∑人工费
∑材料费
∑机械费
∑管理费
∑利 润
表-08

## 表-11_总价措施项目清单与计价表
总价措施项目清单与计价表
工程名称:广西警察学院综合训练馆配套工程 | [5 empty] | 第1页 共1页
序 号 | 项目编码 | 项 目 名 称 | 计 算 基 础 | 费 率(%) 或标准 | 金 额(元) | 备注
广西警察学院综合训练馆配套工程-道路工程
一 |  | 市政综合工程(营改增)一般计税法
1 | 桂041201001001 | 安全文明施工费 | ∑分部分项、单价措施(人工费+机械费)
2 | 桂041201002001 | 检验试验配合费
3 | 桂041201003001 | 雨季施工增加费
4 | 桂041201004001 | 工程定位复测费
广西警察学院综合训练馆配套工程-给排水工程
一 |  | 市政综合工程(营改增)一般计税法
1 | 桂041201001001 | 安全文明施工费 | ∑分部分项、单价措施(人工费+机械费)
2 | 桂041201002001 | 检验试验配合费
3 | 桂041201003001 | 雨季施工增加费
4 | 桂041201004001 | 工程定位复测费
广西警察学院综合训练馆配套工程-电力工程
一 |  | 给排水、燃气、电气、通风空调、消防、建筑智能、通信、自控仪表工程(营改增)一般计税法
1 | 桂031401001001 | 安全文明施工费 | ∑分部分项及单价措施费定额(人工费+机械费)
2 | 桂031401002001 | 检验试验配合费
3 | 桂031401003001 | 雨季施工增加费
广西警察学院综合训练馆配套工程-拆除工程
一 |  | 市政综合工程(营改增)一般计税法
1 | 桂041201001001 | 安全文明施工费 | ∑分部分项、单价措施(人工费+机械费)
2 | 桂041201002001 | 检验试验配合费
3 | 桂041201003001 | 雨季施工增加费
4 | 桂041201004001 | 工程定位复测费
合 计
注：以项计算的总价措施，无“计算基础”和“费率”的数值，可只填“金额”数值，但应在备注栏说明施工方案出处或计算方式。
表-11

## 表-15_规费、增值税计价表
规费、增值税计价表
工程名称:广西警察学院综合训练馆配套工程 |  |  |  | 第1页 共2页
序号 | 项目名称 | 计算基础 | 计算费率(%) | 金额(元)
广西警察学院综合训练馆配套工程-道路工程
一 | 市政综合工程(营改增)一般计税法
1 | 规费 | 1.1+1.2+1.3
1.1 | 社会保险费 | ∑(分部分项人工费+单价措施人工费)
1.1.1 | 养老保险费
1.1.2 | 失业保险费
1.1.3 | 医疗保险费
1.1.4 | 生育保险费
1.1.5 | 工伤保险费
1.2 | 住房公积金
1.3 | 工程排污费
2 | 增值税 | Σ（分部分项工程费及单价措施项目费+总价措施项目费+其他项目费+税前项目费+规费）
广西警察学院综合训练馆配套工程-给排水工程
一 | 市政综合工程(营改增)一般计税法
1 | 规费 | 1.1+1.2+1.3
1.1 | 社会保险费 | ∑(分部分项人工费+单价措施人工费)
1.1.1 | 养老保险费
1.1.2 | 失业保险费
1.1.3 | 医疗保险费
1.1.4 | 生育保险费
1.1.5 | 工伤保险费
1.2 | 住房公积金
1.3 | 工程排污费
2 | 增值税 | Σ（分部分项工程费及单价措施项目费+总价措施项目费+其他项目费+税前项目费+规费）
广西警察学院综合训练馆配套工程-电力工程
一 | 给排水、燃气、电气、通风空调、消防、建筑智能、通信、自控仪表工程(营改增)一般计税法
1 | 规费 | 1.1+1.2+1.3
1.1 | 社会保险费 | ∑(分部分项人工费+单价措施人工费)
1.1.1 | 养老保险费
1.1.2 | 失业保险费
1.1.3 | 医疗保险费
1.1.4 | 生育保险费
1.1.5 | 工伤保险费
1.2 | 住房公积金
1.3 | 工程排污费
表-15
规费、增值税计价表
工程名称:广西警察学院综合训练馆配套工程 |  |  |  | 第2页 共2页
序号 | 项目名称 | 计算基础 | 计算费率(%) | 金额(元)
2 | 增值税 | Σ（分部分项工程费及单价措施项目费+总价措施项目费+其他项目费+税前项目费+规费）
广西警察学院综合训练馆配套工程-拆除工程
一 | 市政综合工程(营改增)一般计税法
1 | 规费 | 1.1+1.2+1.3
1.1 | 社会保险费 | ∑(分部分项人工费+单价措施人工费)
1.1.1 | 养老保险费
1.1.2 | 失业保险费
1.1.3 | 医疗保险费
1.1.4 | 生育保险费
1.1.5 | 工伤保险费
1.2 | 住房公积金
1.3 | 工程排污费
2 | 增值税 | Σ（分部分项工程费及单价措施项目费+总价措施项目费+其他项目费+税前项目费+规费）
合 计
表-15